## Planilha1
l | k | R_ohm | X_ohm | Imax_A | q_rt | m
1 | 2 | 7.8e-05 | 0.00021 | 1037 | 0 | 1
2 | 3 | 0.000981 | 0.001496 | 525 | 0 | 2
3 | 4 | 0.000694 | 0.001058 | 525 | 0 | 3
5 | 6 | 0.002101 | 0.003203 | 525 | 0 | 4
6 | 7 | 0.001465 | 0.002234 | 525 | 0 | 5
7 | 8 | 0.000115 | 0.000176 | 525 | 0 | 6
8 | 9 | 0.001768 | 0.002696 | 525 | 0 | 7
9 | 10 | 0.005978 | 0.009113 | 525 | 0 | 8
10 | 11 | 0.005988 | 0.009129 | 525 | 0 | 9
11 | 12 | 0.003687 | 0.005621 | 525 | 0 | 10
12 | 13 | 0.005842 | 0.008906 | 525 | 0 | 11
13 | 14 | 0.004307 | 0.006566 | 525 | 0 | 12
14 | 15 | 0.005011 | 0.007638 | 525 | 0 | 13
15 | 16 | 0.00499 | 0.007607 | 525 | 0 | 14
16 | 17 | 0.003634 | 0.00554 | 525 | 0 | 15
17 | 18 | 0.006358 | 0.009692 | 525 | 0 | 16
18 | 19 | 0.003965 | 0.006044 | 525 | 0 | 17
19 | 20 | 0.005675 | 0.008651 | 525 | 0 | 18
20 | 21 | 0.00343 | 0.005229 | 525 | 0 | 19
21 | 22 | 0.004327 | 0.006596 | 525 | 0 | 20
22 | 23 | 0.005653 | 0.008617 | 525 | 0 | 21
23 | 24 | 0.008288 | 0.012634 | 525 | 0 | 22
24 | 25 | 0.010812 | 0.016482 | 525 | 0 | 23
25 | 26 | 0.005845 | 0.00891 | 525 | 0 | 24
26 | 27 | 0.010543 | 0.016072 | 525 | 0 | 25
27 | 28 | 6.6e-05 | 0.0001 | 525 | 0 | 26
28 | 29 | 0.0008 | 0.00122 | 525 | 0 | 27
28 | 30 | 0.004455 | 0.006791 | 525 | 0 | 28
31 | 32 | 0.0036 | 0.005488 | 525 | 0 | 29
32 | 33 | 6.6e-05 | 0.0001 | 525 | 0 | 30
33 | 34 | 0.004213 | 0.006422 | 525 | 0 | 31
34 | 35 | 0.004633 | 0.007063 | 525 | 0 | 32
35 | 36 | 0.004953 | 0.00755 | 525 | 0 | 33
36 | 37 | 0.004581 | 0.006983 | 525 | 0 | 34
37 | 38 | 0.004682 | 0.007138 | 525 | 0 | 35
38 | 39 | 0.004822 | 0.007351 | 525 | 0 | 36
39 | 40 | 0.005445 | 0.0083 | 525 | 0 | 37
40 | 41 | 0.006559 | 0.009999 | 525 | 0 | 38
41 | 42 | 0.005854 | 0.008923 | 525 | 0 | 39
42 | 43 | 0.003043 | 0.00464 | 525 | 0 | 40
43 | 44 | 0.001562 | 0.002381 | 525 | 0 | 41
44 | 45 | 0.004961 | 0.007563 | 525 | 0 | 42
45 | 46 | 0.00503 | 0.007669 | 525 | 0 | 43
46 | 47 | 0.005037 | 0.007679 | 525 | 0 | 44
47 | 48 | 0.005631 | 0.008584 | 525 | 0 | 45
48 | 49 | 0.005575 | 0.008498 | 525 | 0 | 46
49 | 50 | 0.005366 | 0.00818 | 525 | 0 | 47
50 | 51 | 0.005567 | 0.008487 | 525 | 0 | 48
51 | 52 | 0.004543 | 0.006926 | 525 | 0 | 49
53 | 54 | 0.002975 | 0.004535 | 525 | 0 | 50
54 | 55 | 6.6e-05 | 0.0001 | 525 | 0 | 51
55 | 56 | 0.004088 | 0.006232 | 525 | 0 | 52
56 | 57 | 0.00455 | 0.006936 | 525 | 0 | 53
57 | 58 | 0.004691 | 0.007151 | 525 | 0 | 54
58 | 59 | 0.004369 | 0.006661 | 525 | 0 | 55
59 | 60 | 0.002249 | 0.003428 | 525 | 0 | 56
59 | 61 | 6.6e-05 | 0.0001 | 525 | 0 | 57
61 | 62 | 0.002277 | 0.003471 | 525 | 0 | 58
61 | 63 | 0.000842 | 0.001284 | 525 | 0 | 59
64 | 65 | 0.003583 | 0.005462 | 525 | 0 | 60
65 | 66 | 0.003659 | 0.005578 | 525 | 0 | 61
66 | 67 | 0.005213 | 0.007947 | 525 | 0 | 62
69 | 70 | 0.000511 | 0.000778 | 525 | 0 | 63
67 | 71 | 0.004312 | 0.006573 | 525 | 0 | 64
71 | 72 | 0.006435 | 0.00981 | 525 | 0 | 65
72 | 73 | 0.00536 | 0.008172 | 525 | 0 | 66
73 | 74 | 0.004411 | 0.006725 | 525 | 0 | 67
74 | 75 | 0.005626 | 0.008576 | 525 | 0 | 68
75 | 76 | 0.001058 | 0.001613 | 525 | 0 | 69
76 | 77 | 6.4e-05 | 9.8e-05 | 525 | 0 | 70
77 | 78 | 0.00437 | 0.006662 | 525 | 0 | 71
78 | 79 | 0.00512 | 0.007806 | 525 | 0 | 72
79 | 80 | 0.005807 | 0.008852 | 525 | 0 | 73
77 | 81 | 0.001115 | 0.0017 | 525 | 0 | 74
76 | 82 | 0.000427 | 0.000651 | 525 | 0 | 75
82 | 83 | 0.003481 | 0.005307 | 525 | 0 | 76
83 | 84 | 0.005603 | 0.008542 | 525 | 0 | 77
84 | 85 | 0.003531 | 0.005382 | 525 | 0 | 78
85 | 86 | 0.003202 | 0.004882 | 525 | 0 | 79
86 | 87 | 0.005278 | 0.008046 | 525 | 0 | 80
87 | 88 | 0.003922 | 0.00598 | 525 | 0 | 81
88 | 89 | 0.003588 | 0.00547 | 525 | 0 | 82
90 | 91 | 0.005465 | 0.008331 | 525 | 0 | 83
91 | 92 | 0.001565 | 0.002386 | 525 | 0 | 84
92 | 93 | 0.000115 | 0.000176 | 525 | 0 | 85
93 | 94 | 0.002774 | 0.004228 | 525 | 0 | 86
94 | 95 | 0.005191 | 0.007914 | 525 | 0 | 87
95 | 96 | 0.00454 | 0.00692 | 525 | 0 | 88
96 | 97 | 0.005434 | 0.008283 | 525 | 0 | 89
97 | 98 | 0.006551 | 0.009987 | 525 | 0 | 90
93 | 99 | 0.001796 | 0.002739 | 525 | 0 | 91
92 | 100 | 0.002219 | 0.003383 | 525 | 0 | 92
100 | 101 | 0.004968 | 0.007573 | 525 | 0 | 93
101 | 102 | 0.004414 | 0.006728 | 525 | 0 | 94
102 | 103 | 0.005814 | 0.008863 | 525 | 0 | 95
103 | 104 | 0.006206 | 0.009461 | 525 | 0 | 96
104 | 105 | 0.004359 | 0.006645 | 525 | 0 | 97
105 | 106 | 0.004519 | 0.006889 | 525 | 0 | 98
106 | 107 | 0.003512 | 0.005354 | 525 | 0 | 99
108 | 109 | 0.003568 | 0.005439 | 525 | 0 | 100
109 | 110 | 0.000632 | 0.000964 | 525 | 0 | 101
109 | 111 | 0.000115 | 0.000176 | 525 | 0 | 102
111 | 112 | 0.000434 | 0.000662 | 525 | 0 | 103
112 | 113 | 0.003277 | 0.004995 | 525 | 0 | 104
113 | 114 | 0.001905 | 0.002904 | 525 | 0 | 105
114 | 115 | 0.000115 | 0.000176 | 525 | 0 | 106
115 | 116 | 0.004142 | 0.006314 | 525 | 0 | 107
116 | 117 | 0.000422 | 0.000643 | 525 | 0 | 108
117 | 118 | 0.005657 | 0.008624 | 525 | 0 | 109
119 | 120 | 0.003633 | 0.005538 | 525 | 0 | 110
120 | 121 | 0.000115 | 0.000176 | 525 | 0 | 111
121 | 122 | 0.001703 | 0.002596 | 525 | 0 | 112
122 | 123 | 0.005443 | 0.008298 | 525 | 0 | 113
123 | 124 | 0.005208 | 0.007939 | 525 | 0 | 114
124 | 125 | 0.007098 | 0.010821 | 525 | 0 | 115
125 | 126 | 0.008925 | 0.013606 | 525 | 0 | 116
126 | 127 | 0.007405 | 0.011289 | 525 | 0 | 117
127 | 128 | 0.007916 | 0.012068 | 525 | 0 | 118
121 | 129 | 0.004459 | 0.006797 | 525 | 0 | 119
130 | 131 | 0.004315 | 0.006578 | 525 | 0 | 120
131 | 132 | 0.006429 | 0.009801 | 525 | 0 | 121
132 | 133 | 0.001984 | 0.003025 | 525 | 0 | 122
133 | 134 | 0.000115 | 0.000176 | 525 | 0 | 123
134 | 135 | 0.003586 | 0.005467 | 525 | 0 | 124
135 | 136 | 0.005456 | 0.008317 | 525 | 0 | 125
136 | 137 | 0.005057 | 0.007708 | 525 | 0 | 126
137 | 138 | 0.001751 | 0.00267 | 525 | 0 | 127
138 | 139 | 0.000115 | 0.000176 | 525 | 0 | 128
139 | 140 | 0.004415 | 0.00673 | 525 | 0 | 129
140 | 141 | 0.004879 | 0.007438 | 525 | 0 | 130
141 | 142 | 0.005045 | 0.007691 | 525 | 0 | 131
139 | 143 | 0.0021 | 0.003202 | 525 | 0 | 132
143 | 144 | 0.005435 | 0.008285 | 525 | 0 | 133
144 | 145 | 0.005568 | 0.008488 | 525 | 0 | 134
138 | 147 | 0.003464 | 0.00528 | 525 | 0 | 135
134 | 148 | 0.002058 | 0.003137 | 525 | 0 | 136
133 | 149 | 0.002943 | 0.004486 | 525 | 0 | 137
149 | 150 | 0.00503 | 0.007667 | 525 | 0 | 138
150 | 151 | 0.006107 | 0.009309 | 525 | 0 | 139
151 | 152 | 0.005266 | 0.008028 | 525 | 0 | 140
152 | 153 | 0.00365 | 0.005565 | 525 | 0 | 141
120 | 154 | 0.002657 | 0.004051 | 525 | 0 | 142
155 | 156 | 0.005151 | 0.007853 | 525 | 0 | 143
156 | 157 | 0.005274 | 0.00804 | 525 | 0 | 144
157 | 158 | 0.002586 | 0.003942 | 525 | 0 | 145
158 | 159 | 0.000115 | 0.000176 | 525 | 0 | 146
159 | 146 | 0.00339 | 0.005168 | 525 | 0 | 147
159 | 160 | 0.002086 | 0.003181 | 525 | 0 | 148
161 | 162 | 0.005307 | 0.008091 | 525 | 0 | 149
162 | 163 | 0.004958 | 0.007558 | 525 | 0 | 150
163 | 164 | 0.003576 | 0.005452 | 525 | 0 | 151
164 | 165 | 0.000115 | 0.000176 | 525 | 0 | 152
165 | 166 | 0.003383 | 0.005157 | 525 | 0 | 153
165 | 167 | 0.002052 | 0.003129 | 525 | 0 | 154
167 | 168 | 0.004996 | 0.007617 | 525 | 0 | 155
164 | 169 | 0.001925 | 0.002935 | 525 | 0 | 156
169 | 170 | 0.005497 | 0.00838 | 525 | 0 | 157
170 | 171 | 0.003385 | 0.00516 | 525 | 0 | 158
171 | 172 | 0.002249 | 0.003428 | 525 | 0 | 159
172 | 173 | 0.003699 | 0.00564 | 525 | 0 | 160
173 | 174 | 0.000115 | 0.000176 | 525 | 0 | 161
174 | 175 | 0.003196 | 0.004872 | 525 | 0 | 162
175 | 176 | 0.006177 | 0.009417 | 525 | 0 | 163
176 | 177 | 0.005844 | 0.008909 | 525 | 0 | 164
177 | 178 | 0.005131 | 0.007822 | 525 | 0 | 165
178 | 179 | 0.006121 | 0.009331 | 525 | 0 | 166
174 | 180 | 0.001546 | 0.002357 | 525 | 0 | 167
180 | 181 | 0.005435 | 0.008285 | 525 | 0 | 168
181 | 182 | 0.005657 | 0.008624 | 525 | 0 | 169
173 | 183 | 0.002641 | 0.004026 | 525 | 0 | 170
183 | 184 | 0.005693 | 0.008679 | 525 | 0 | 171
184 | 185 | 0.005023 | 0.007658 | 525 | 0 | 172
158 | 186 | 0.003686 | 0.005619 | 525 | 0 | 173
186 | 187 | 0.005276 | 0.008042 | 525 | 0 | 174
187 | 188 | 0.006096 | 0.009293 | 525 | 0 | 175
188 | 189 | 0.006164 | 0.009397 | 525 | 0 | 176
189 | 190 | 0.005018 | 0.007649 | 525 | 0 | 177
190 | 191 | 0.005989 | 0.009129 | 525 | 0 | 178
191 | 192 | 0.00221 | 0.003369 | 525 | 0 | 179
192 | 193 | 0.000115 | 0.000176 | 525 | 0 | 180
193 | 194 | 0.001381 | 0.002105 | 525 | 0 | 181
195 | 196 | 0.003626 | 0.005528 | 525 | 0 | 182
196 | 197 | 0.004544 | 0.006927 | 525 | 0 | 183
197 | 198 | 0.003087 | 0.004705 | 525 | 0 | 184
198 | 199 | 0.003533 | 0.005386 | 525 | 0 | 185
199 | 200 | 0.000115 | 0.000176 | 525 | 0 | 186
200 | 201 | 0.003107 | 0.004737 | 525 | 0 | 187
201 | 202 | 0.004715 | 0.007187 | 525 | 0 | 188
202 | 203 | 0.006251 | 0.00953 | 525 | 0 | 189
203 | 204 | 0.0058 | 0.008842 | 525 | 0 | 190
204 | 205 | 0.004865 | 0.007416 | 525 | 0 | 191
205 | 206 | 0.004847 | 0.007389 | 525 | 0 | 192
200 | 208 | 0.001836 | 0.002799 | 525 | 0 | 193
208 | 209 | 0.006349 | 0.009678 | 525 | 0 | 194
199 | 210 | 0.002185 | 0.003331 | 525 | 0 | 195
193 | 211 | 0.003661 | 0.005582 | 525 | 0 | 196
192 | 212 | 0.00308 | 0.004696 | 525 | 0 | 197
212 | 213 | 0.005894 | 0.008985 | 525 | 0 | 198
215 | 216 | 0.000294 | 0.000448 | 525 | 0 | 199
213 | 217 | 0.005342 | 0.008144 | 525 | 0 | 200
217 | 218 | 0.005031 | 0.007669 | 525 | 0 | 201
218 | 219 | 0.005611 | 0.008554 | 525 | 0 | 202
219 | 220 | 0.004246 | 0.006474 | 525 | 0 | 203
221 | 222 | 0.005664 | 0.008634 | 525 | 0 | 204
222 | 223 | 0.000115 | 0.000176 | 525 | 0 | 205
223 | 224 | 0.003403 | 0.005188 | 525 | 0 | 206
224 | 225 | 0.004555 | 0.006943 | 525 | 0 | 207
225 | 226 | 0.0056 | 0.008537 | 525 | 0 | 208
226 | 227 | 0.003518 | 0.005364 | 525 | 0 | 209
227 | 228 | 0.000115 | 0.000176 | 525 | 0 | 210
228 | 229 | 0.00177 | 0.002698 | 525 | 0 | 211
229 | 230 | 0.003876 | 0.005909 | 525 | 0 | 212
231 | 232 | 0.003471 | 0.005291 | 525 | 0 | 213
232 | 233 | 0.005968 | 0.009098 | 525 | 0 | 214
228 | 207 | 0.00548 | 0.008354 | 525 | 0 | 215
227 | 234 | 0.003014 | 0.004595 | 525 | 0 | 216
234 | 235 | 0.005682 | 0.008663 | 525 | 0 | 217
235 | 236 | 0.005008 | 0.007634 | 525 | 0 | 218
236 | 237 | 0.002831 | 0.004315 | 525 | 0 | 219
237 | 238 | 0.000115 | 0.000176 | 525 | 0 | 220
238 | 239 | 0.002695 | 0.004109 | 525 | 0 | 221
238 | 240 | 0.004611 | 0.00703 | 525 | 0 | 222
240 | 241 | 0.005785 | 0.00882 | 525 | 0 | 223
237 | 242 | 0.002209 | 0.003367 | 525 | 0 | 224
242 | 243 | 0.002778 | 0.004235 | 525 | 0 | 225
243 | 244 | 0.000115 | 0.000176 | 525 | 0 | 226
244 | 245 | 0.002652 | 0.004043 | 525 | 0 | 227
244 | 246 | 0.001932 | 0.002946 | 525 | 0 | 228
243 | 247 | 0.000347 | 0.000529 | 525 | 0 | 229
247 | 248 | 0.0026 | 0.003964 | 525 | 0 | 230
223 | 249 | 0.003189 | 0.004861 | 525 | 0 | 231
249 | 250 | 0.004652 | 0.007091 | 525 | 0 | 232
250 | 251 | 0.005804 | 0.008848 | 525 | 0 | 233
251 | 252 | 0.005446 | 0.008302 | 525 | 0 | 234
252 | 253 | 0.005469 | 0.008338 | 525 | 0 | 235
222 | 254 | 0.000731 | 0.001115 | 525 | 0 | 236
255 | 256 | 0.00497 | 0.007576 | 525 | 0 | 237
256 | 257 | 0.006592 | 0.010048 | 525 | 0 | 238
257 | 258 | 0.001771 | 0.0027 | 525 | 1 | 239
258 | 259 | 0.000115 | 0.000176 | 525 | 0 | 240
259 | 260 | 0.004167 | 0.006353 | 525 | 0 | 241
261 | 262 | 0.004879 | 0.007439 | 525 | 0 | 242
262 | 263 | 0.003328 | 0.005074 | 525 | 0 | 243
263 | 264 | 0.003328 | 0.005073 | 525 | 0 | 244
264 | 265 | 0.004619 | 0.007042 | 525 | 0 | 245
265 | 266 | 0.003932 | 0.005994 | 525 | 0 | 246
266 | 267 | 0.004873 | 0.007429 | 525 | 0 | 247
267 | 268 | 0.001283 | 0.001956 | 525 | 0 | 248
268 | 269 | 0.000115 | 0.000176 | 525 | 0 | 249
269 | 270 | 0.003087 | 0.004707 | 525 | 0 | 250
270 | 271 | 0.005025 | 0.007661 | 525 | 0 | 251
271 | 272 | 0.004489 | 0.006844 | 525 | 0 | 252
272 | 273 | 0.002809 | 0.004282 | 525 | 0 | 253
273 | 274 | 0.000291 | 0.000445 | 525 | 0 | 254
274 | 275 | 0.000115 | 0.000176 | 525 | 0 | 255
275 | 276 | 0.001614 | 0.00246 | 525 | 0 | 256
275 | 277 | 0.001379 | 0.002102 | 525 | 0 | 257
274 | 279 | 0.002686 | 0.004095 | 525 | 0 | 258
279 | 280 | 0.002166 | 0.003303 | 525 | 0 | 259
280 | 281 | 0.000427 | 0.000652 | 525 | 0 | 260
281 | 282 | 0.000115 | 0.000176 | 525 | 0 | 261
282 | 283 | 0.000535 | 0.000817 | 525 | 0 | 262
282 | 284 | 0.003912 | 0.005963 | 525 | 0 | 263
281 | 285 | 0.002838 | 0.004326 | 525 | 0 | 264
286 | 287 | 0.004857 | 0.007404 | 525 | 0 | 265
287 | 288 | 0.004262 | 0.006498 | 525 | 0 | 266
288 | 289 | 0.005316 | 0.008104 | 525 | 0 | 267
269 | 290 | 0.001548 | 0.00236 | 525 | 0 | 268
290 | 291 | 0.004042 | 0.006162 | 525 | 0 | 269
291 | 292 | 0.004706 | 0.007175 | 525 | 0 | 270
268 | 293 | 0.003261 | 0.004971 | 525 | 0 | 271
294 | 295 | 0.003331 | 0.005079 | 525 | 0 | 272
295 | 296 | 0.005851 | 0.008919 | 525 | 0 | 273
296 | 297 | 0.004035 | 0.006152 | 525 | 0 | 274
297 | 298 | 0.003536 | 0.005391 | 525 | 0 | 275
297 | 299 | 0.005409 | 0.008245 | 525 | 0 | 276
299 | 301 | 0.00392 | 0.005975 | 525 | 0 | 277
299 | 302 | 0.005633 | 0.008587 | 525 | 0 | 278
302 | 303 | 0.010569 | 0.016111 | 525 | 0 | 279
303 | 304 | 0.006457 | 0.009843 | 525 | 0 | 280
304 | 305 | 0.003905 | 0.005953 | 525 | 0 | 281
306 | 307 | 0.001434 | 0.002187 | 525 | 0 | 282
307 | 308 | 0.003052 | 0.004653 | 525 | 0 | 283
308 | 309 | 0.004696 | 0.007159 | 525 | 0 | 284
309 | 310 | 0.005394 | 0.008223 | 525 | 0 | 285
310 | 311 | 0.004099 | 0.006249 | 525 | 0 | 286
311 | 312 | 0.005803 | 0.008846 | 525 | 0 | 287
312 | 313 | 6.4e-05 | 9.8e-05 | 525 | 0 | 288
313 | 314 | 0.001098 | 0.001674 | 525 | 0 | 289
313 | 315 | 0.004207 | 0.006413 | 525 | 0 | 290
315 | 316 | 0.003043 | 0.00464 | 525 | 0 | 291
316 | 317 | 0.004519 | 0.006889 | 525 | 0 | 292
317 | 318 | 0.005566 | 0.008485 | 525 | 0 | 293
318 | 319 | 0.006718 | 0.01024 | 525 | 0 | 294
319 | 320 | 0.001678 | 0.002559 | 525 | 0 | 295
312 | 321 | 0.000535 | 0.000816 | 525 | 0 | 296
321 | 322 | 0.006579 | 0.010029 | 525 | 0 | 297
322 | 323 | 0.005843 | 0.008907 | 525 | 0 | 298
323 | 324 | 0.004883 | 0.007444 | 525 | 0 | 299
307 | 325 | 6.4e-05 | 9.8e-05 | 525 | 0 | 300
325 | 326 | 0.002439 | 0.003718 | 525 | 0 | 301
326 | 327 | 0.005216 | 0.007952 | 525 | 0 | 302
327 | 328 | 0.005247 | 0.007999 | 525 | 0 | 303
328 | 329 | 0.005072 | 0.007732 | 525 | 0 | 304
325 | 330 | 0.002728 | 0.004159 | 525 | 0 | 305
330 | 331 | 0.00587 | 0.008949 | 525 | 0 | 306
331 | 332 | 0.005206 | 0.007936 | 525 | 0 | 307
332 | 333 | 0.004299 | 0.006553 | 525 | 0 | 308
333 | 334 | 0.005162 | 0.007869 | 525 | 0 | 309
334 | 335 | 0.005797 | 0.008837 | 525 | 0 | 310
302 | 336 | 0.003485 | 0.005313 | 525 | 0 | 311
337 | 338 | 0.001685 | 0.002569 | 525 | 0 | 312
259 | 339 | 0.000971 | 0.00148 | 525 | 0 | 313
258 | 340 | 0.003226 | 0.004918 | 525 | 0 | 314
340 | 341 | 0.005429 | 0.008276 | 525 | 0 | 315
341 | 342 | 0.005472 | 0.008341 | 525 | 0 | 316
342 | 343 | 0.001945 | 0.002965 | 525 | 0 | 317
343 | 344 | 0.000115 | 0.000176 | 525 | 0 | 318
344 | 345 | 0.002925 | 0.004459 | 525 | 0 | 319
345 | 346 | 0.004292 | 0.006543 | 525 | 0 | 320
346 | 347 | 0.004053 | 0.006179 | 525 | 0 | 321
347 | 348 | 0.002594 | 0.003955 | 525 | 0 | 322
348 | 349 | 0.000115 | 0.000176 | 525 | 0 | 323
349 | 350 | 0.002584 | 0.00394 | 525 | 0 | 324
350 | 351 | 0.007992 | 0.012183 | 525 | 0 | 325
349 | 352 | 0.002248 | 0.003428 | 525 | 0 | 326
348 | 353 | 0.001565 | 0.002385 | 525 | 0 | 327
353 | 354 | 0.004199 | 0.006401 | 525 | 0 | 328
354 | 278 | 0.005705 | 0.008697 | 525 | 0 | 329
344 | 355 | 0.000711 | 0.001085 | 525 | 0 | 330
343 | 356 | 0.004854 | 0.0074 | 525 | 0 | 331
356 | 357 | 0.000734 | 0.001119 | 525 | 0 | 332
357 | 358 | 0.000115 | 0.000176 | 525 | 0 | 333
358 | 359 | 0.001423 | 0.00217 | 525 | 0 | 334
358 | 360 | 0.001954 | 0.002979 | 525 | 0 | 335
361 | 362 | 0.004748 | 0.007238 | 525 | 0 | 336
362 | 363 | 0.000761 | 0.001161 | 525 | 0 | 337
363 | 364 | 0.000115 | 0.000176 | 525 | 0 | 338
364 | 365 | 0.001748 | 0.002665 | 525 | 0 | 339
366 | 367 | 0.00557 | 0.008492 | 525 | 0 | 340
367 | 368 | 0.005642 | 0.008602 | 525 | 0 | 341
368 | 369 | 0.005449 | 0.008307 | 525 | 0 | 342
369 | 370 | 0.004723 | 0.007199 | 525 | 0 | 343
364 | 371 | 0.002063 | 0.003145 | 525 | 0 | 344
363 | 372 | 0.003504 | 0.005342 | 525 | 0 | 345
372 | 373 | 0.003042 | 0.004637 | 525 | 0 | 346
374 | 375 | 0.001694 | 0.002583 | 525 | 0 | 347
373 | 376 | 0.002842 | 0.004332 | 525 | 0 | 348
376 | 377 | 0.003583 | 0.005461 | 525 | 0 | 349
377 | 378 | 0.003047 | 0.004645 | 525 | 0 | 350
357 | 379 | 0.004307 | 0.006566 | 525 | 0 | 351
379 | 380 | 0.004621 | 0.007045 | 525 | 0 | 352
380 | 381 | 0.006051 | 0.009225 | 525 | 0 | 353
381 | 382 | 0.005334 | 0.008132 | 525 | 0 | 354
382 | 383 | 0.005231 | 0.007975 | 525 | 0 | 355
383 | 384 | 0.003631 | 0.005535 | 525 | 0 | 356
384 | 385 | 0.000115 | 0.000176 | 525 | 0 | 357
385 | 386 | 0.00212 | 0.003232 | 525 | 0 | 358
385 | 387 | 0.002052 | 0.003129 | 525 | 0 | 359
387 | 388 | 0.005646 | 0.008607 | 525 | 0 | 360
384 | 389 | 0.001731 | 0.002639 | 525 | 0 | 361
389 | 390 | 0.00518 | 0.007896 | 525 | 0 | 362
115 | 391 | 0.001875 | 0.002859 | 525 | 0 | 363
114 | 392 | 0.001514 | 0.002309 | 525 | 0 | 364
392 | 393 | 0.00426 | 0.006495 | 525 | 0 | 365
393 | 394 | 0.004151 | 0.006328 | 525 | 0 | 366
111 | 395 | 0.006773 | 0.010324 | 525 | 0 | 367
395 | 396 | 0.002715 | 0.00414 | 525 | 0 | 368
396 | 397 | 0.000115 | 0.000176 | 525 | 0 | 369
397 | 398 | 0.000578 | 0.000881 | 525 | 0 | 370
397 | 399 | 0.002111 | 0.003218 | 525 | 0 | 371
400 | 401 | 0.004075 | 0.006212 | 525 | 0 | 372
401 | 402 | 0.005224 | 0.007964 | 525 | 0 | 373
402 | 403 | 0.004846 | 0.007388 | 525 | 0 | 374
403 | 404 | 0.005552 | 0.008464 | 525 | 0 | 375
404 | 405 | 0.005494 | 0.008376 | 525 | 0 | 376
405 | 406 | 0.004296 | 0.006549 | 525 | 0 | 377
406 | 407 | 0.004672 | 0.007122 | 525 | 0 | 378
407 | 408 | 0.004009 | 0.006112 | 525 | 0 | 379
408 | 409 | 0.006044 | 0.009214 | 525 | 0 | 380
409 | 410 | 0.004043 | 0.006163 | 525 | 0 | 381
410 | 411 | 0.004618 | 0.00704 | 525 | 0 | 382
396 | 412 | 0.001391 | 0.00212 | 525 | 0 | 383
413 | 414 | 0.004093 | 0.006239 | 525 | 0 | 384
414 | 415 | 0.004236 | 0.006457 | 525 | 0 | 385
415 | 416 | 0.006323 | 0.009639 | 525 | 0 | 386
416 | 417 | 0.002997 | 0.004569 | 525 | 0 | 387
417 | 418 | 0.000115 | 0.000176 | 525 | 0 | 388
418 | 419 | 0.003006 | 0.004583 | 525 | 0 | 389
419 | 420 | 0.006037 | 0.009203 | 525 | 0 | 390
420 | 421 | 0.00333 | 0.005077 | 525 | 0 | 391
421 | 422 | 0.005081 | 0.007745 | 525 | 0 | 392
422 | 423 | 0.002744 | 0.004183 | 525 | 0 | 393
423 | 424 | 0.004507 | 0.00687 | 525 | 0 | 394
418 | 425 | 0.000293 | 0.000447 | 525 | 0 | 395
417 | 426 | 0.002089 | 0.003185 | 525 | 0 | 396
426 | 427 | 0.005556 | 0.00847 | 525 | 0 | 397
427 | 428 | 0.007265 | 0.011075 | 525 | 0 | 398
75 | 429 | 6.4e-05 | 9.8e-05 | 525 | 0 | 399
429 | 430 | 0.001011 | 0.001542 | 525 | 0 | 400
429 | 431 | 0.00344 | 0.005244 | 525 | 0 | 401
431 | 432 | 0.004832 | 0.007366 | 525 | 0 | 402
432 | 433 | 0.006009 | 0.00916 | 525 | 0 | 403
433 | 434 | 0.005627 | 0.008578 | 525 | 0 | 404
55 | 435 | 0.001122 | 0.00171 | 525 | 0 | 405
435 | 436 | 0.005814 | 0.008864 | 525 | 0 | 406
436 | 437 | 0.005044 | 0.007689 | 525 | 0 | 407
437 | 438 | 0.006035 | 0.0092 | 525 | 0 | 408
438 | 439 | 0.00621 | 0.009466 | 525 | 0 | 409
439 | 440 | 0.005386 | 0.008211 | 525 | 0 | 410
440 | 441 | 0.005991 | 0.009133 | 525 | 0 | 411
441 | 442 | 0.004904 | 0.007476 | 525 | 0 | 412
442 | 443 | 0.004094 | 0.006241 | 525 | 0 | 413
443 | 444 | 0.006806 | 0.010375 | 525 | 0 | 414
54 | 445 | 0.001658 | 0.002527 | 525 | 0 | 415
43 | 446 | 6.6e-05 | 0.0001 | 525 | 0 | 416
446 | 447 | 0.002406 | 0.003667 | 525 | 0 | 417
447 | 448 | 0.005598 | 0.008533 | 525 | 0 | 418
448 | 449 | 0.002456 | 0.003745 | 525 | 0 | 419
449 | 450 | 0.000927 | 0.001414 | 525 | 0 | 420
450 | 451 | 0.004424 | 0.006745 | 525 | 0 | 421
451 | 452 | 0.003647 | 0.00556 | 525 | 0 | 422
452 | 453 | 6.4e-05 | 9.8e-05 | 525 | 0 | 423
453 | 454 | 0.002787 | 0.004249 | 525 | 0 | 424
454 | 455 | 0.006684 | 0.010189 | 525 | 0 | 425
455 | 456 | 0.004587 | 0.006992 | 525 | 0 | 426
453 | 457 | 0.002879 | 0.004389 | 525 | 0 | 427
452 | 458 | 0.000567 | 0.000865 | 525 | 0 | 428
449 | 459 | 6.6e-05 | 0.0001 | 525 | 0 | 429
459 | 460 | 0.002908 | 0.004433 | 525 | 0 | 430
459 | 461 | 0.002402 | 0.003662 | 525 | 0 | 431
461 | 462 | 0.005702 | 0.008692 | 525 | 0 | 432
462 | 463 | 0.006298 | 0.0096 | 525 | 0 | 433
463 | 464 | 0.007026 | 0.01071 | 525 | 0 | 434
464 | 465 | 0.001628 | 0.002482 | 525 | 0 | 435
465 | 466 | 0.00326 | 0.00497 | 525 | 0 | 436
466 | 467 | 0.005464 | 0.008329 | 525 | 0 | 437
467 | 468 | 0.004829 | 0.007362 | 525 | 0 | 438
468 | 469 | 0.004914 | 0.007491 | 525 | 0 | 439
469 | 470 | 0.005506 | 0.008393 | 525 | 0 | 440
470 | 471 | 0.005561 | 0.008477 | 525 | 0 | 441
471 | 472 | 0.003551 | 0.005414 | 525 | 0 | 442
472 | 473 | 0.001027 | 0.001566 | 525 | 0 | 443
473 | 474 | 0.002562 | 0.003906 | 525 | 0 | 444
473 | 475 | 6.7e-05 | 0.000102 | 525 | 0 | 445
475 | 476 | 0.001172 | 0.001787 | 525 | 0 | 446
475 | 477 | 0.004381 | 0.006679 | 525 | 0 | 447
465 | 478 | 6.6e-05 | 0.0001 | 525 | 0 | 448
478 | 479 | 0.002209 | 0.003368 | 525 | 0 | 449
478 | 480 | 0.004533 | 0.00691 | 525 | 0 | 450
446 | 481 | 0.001245 | 0.001898 | 525 | 0 | 451
481 | 482 | 0.004334 | 0.006607 | 525 | 0 | 452
33 | 483 | 0.001542 | 0.002351 | 525 | 0 | 453
483 | 484 | 0.01169 | 0.017821 | 525 | 0 | 454
32 | 485 | 0.001216 | 0.001854 | 525 | 0 | 455
27 | 486 | 0.00042 | 0.000641 | 525 | 0 | 456
486 | 487 | 0.004714 | 0.007187 | 525 | 0 | 457
8 | 488 | 0.003468 | 0.005286 | 525 | 0 | 458
488 | 489 | 0.00271 | 0.004132 | 525 | 0 | 459
489 | 490 | 0.006169 | 0.009405 | 525 | 0 | 460
7 | 491 | 0.002765 | 0.004215 | 525 | 0 | 461
492 | 493 | 0.008855 | 0.013499 | 525 | 0 | 462
493 | 494 | 0.006112 | 0.009317 | 525 | 0 | 463